## Fault_Codes故障代码索引
故障代码 | 故障类型 | 风险等级 | 响应时效 | 处理方案索引 | 典型症状描述
E01 | 主轴过热 | 高 | 立即停机 | 3.2.1 | 主轴外壳烫手，>85℃
E07 | 振动超标 | 高 | 2小时内 | 3.3.1 | 加工件表面振纹，加速度>5G
E12 | 润滑压力不足 | 中 | 24小时 | 2.1.3 | 油压表<2MPa，报警灯闪烁
E25 | 冷却液流量低 | 中 | 8小时 | 2.3.2 | 流量计显示<10L/min
E33 | 刀具磨损 | 低 | 72小时 | 4.1.5 | 加工尺寸超差，毛刺增多

## Action_Plans处理方案详情
方案索引 | 处理步骤 | 所需工具 | 安全防护 | 预计耗时
3.3.1 | 1. 按下急停按钮 2. 断开主电源 3. 拆下端盖检查轴承游隙 4. 更换ZX-7轴承 | 内六角扳手套装 液压拉马 | 防护眼镜 绝缘手套 | 2.5小时
2.1.3 | 1. 检查润滑油液位 2. 补充SHC632至MAX线 3. 手动泵油5次排气 | 注油枪 油桶 | 耐油手套 | 45分钟
2.3.2 | 1. 关闭冷却泵 2. 拆卸过滤器清洗 3. 复位流量传感器 | 活动扳手 超声波清洗机 | 面罩 围裙 | 1小时

## Spare_Parts备件对照
方案索引 | 必换备件 | 推荐备件 | 耗材
3.3.1 | 轴承ZX-7 | 密封圈SC-5 | 密封胶LOCTITE572
2.1.3 | 无 | 滤芯FT-900 | 润滑脂SHC632